## Траектория
t, с | V, м/с | m, т | P, тс | H, км | q, кгс/м2 | M, б/р | ϑпр, град
0 | 0.001 | 157.799 | 157.799 | 0.1 | 0 | 0 | 90
0.1 | 0.13 | 157.738 | 178.247 | 0.1 | 0 | 0 | 90
1 | 1.27 | 157.189 | 178.249 | 0.1 | 0 | 0 | 90
1.1 | 1.39 | 157.128 | 178.249 | 0.1 | 0 | 0 | 90
3.1 | 4.05 | 155.908 | 178.262 | 0.11 | 1 | 0.01 | 90
5.1 | 6.89 | 154.687 | 178.289 | 0.12 | 3 | 0.02 | 90
7.1 | 9.9 | 153.467 | 178.331 | 0.13 | 6 | 0.03 | 90
8 | 11.32 | 152.918 | 178.354 | 0.14 | 8 | 0.03 | 89.94
8.1 | 11.48 | 152.857 | 178.357 | 0.14 | 8 | 0.03 | 89.94
10.1 | 14.78 | 151.637 | 178.421 | 0.17 | 13 | 0.04 | 90.01
12 | 18.09 | 150.478 | 178.498 | 0.2 | 20 | 0.05 | 90.05
12.1 | 18.27 | 150.417 | 178.502 | 0.2 | 20 | 0.05 | 90.05
14.1 | 21.97 | 149.196 | 178.6 | 0.24 | 29 | 0.06 | 90.03
16.1 | 25.86 | 147.976 | 178.716 | 0.29 | 41 | 0.08 | 90.01
18.1 | 29.97 | 146.756 | 178.851 | 0.35 | 54 | 0.09 | 89.99
20.1 | 34.3 | 145.536 | 179.006 | 0.41 | 71 | 0.1 | 89.96
22.1 | 38.85 | 144.315 | 179.18 | 0.48 | 90 | 0.11 | 89.93
24.1 | 43.62 | 143.095 | 179.376 | 0.57 | 113 | 0.13 | 89.88
26.1 | 48.64 | 141.875 | 179.592 | 0.66 | 139 | 0.14 | 89.81
28.1 | 53.89 | 140.655 | 179.831 | 0.76 | 168 | 0.16 | 89.71
30.1 | 59.39 | 139.434 | 180.091 | 0.87 | 202 | 0.18 | 89.59
32.1 | 65.14 | 138.214 | 180.375 | 1 | 241 | 0.19 | 89.43
34.1 | 71.16 | 136.994 | 180.681 | 1.14 | 283 | 0.21 | 89.23
36.1 | 77.43 | 135.774 | 181.01 | 1.28 | 330 | 0.23 | 88.99
38.1 | 83.96 | 134.553 | 181.362 | 1.45 | 382 | 0.25 | 88.7
40.1 | 90.77 | 133.333 | 181.737 | 1.62 | 439 | 0.27 | 88.37
42.1 | 97.85 | 132.113 | 182.134 | 1.81 | 501 | 0.29 | 87.98
44.1 | 105.22 | 130.893 | 182.553 | 2.01 | 568 | 0.32 | 87.54
46.1 | 112.88 | 129.672 | 182.993 | 2.23 | 639 | 0.34 | 87.05
48.1 | 120.86 | 128.452 | 183.455 | 2.46 | 715 | 0.37 | 86.51
50 | 128.74 | 127.293 | 183.911 | 2.7 | 792 | 0.39 | 85.94
50.1 | 129.16 | 127.232 | 183.936 | 2.71 | 797 | 0.39 | 85.9
50.2 | 129.58 | 127.171 | 183.96 | 2.72 | 801 | 0.39 | 85.87
52.2 | 138.22 | 125.951 | 184.461 | 2.99 | 886 | 0.42 | 85.22
54.2 | 147.2 | 124.73 | 184.979 | 3.28 | 976 | 0.45 | 84.51
56.2 | 156.53 | 123.51 | 185.514 | 3.58 | 1070 | 0.48 | 83.74
58.2 | 166.21 | 122.29 | 186.062 | 3.9 | 1166 | 0.51 | 82.93
60.2 | 176.26 | 121.07 | 186.624 | 4.24 | 1266 | 0.54 | 82.07
62.2 | 186.7 | 119.849 | 187.196 | 4.6 | 1367 | 0.58 | 81.16
64.2 | 197.53 | 118.629 | 187.776 | 4.98 | 1469 | 0.62 | 80.21
66.2 | 208.75 | 117.409 | 188.363 | 5.38 | 1571 | 0.65 | 79.22
68.2 | 220.37 | 116.189 | 188.954 | 5.8 | 1672 | 0.69 | 78.19
70.2 | 232.38 | 114.968 | 189.545 | 6.24 | 1770 | 0.74 | 77.12
72.2 | 244.81 | 113.748 | 190.136 | 6.7 | 1865 | 0.78 | 76.02
74.2 | 257.65 | 112.528 | 190.722 | 7.19 | 1955 | 0.83 | 74.9
76.2 | 270.85 | 111.308 | 191.302 | 7.7 | 2037 | 0.88 | 73.74
78.2 | 284.37 | 110.087 | 191.871 | 8.23 | 2111 | 0.93 | 72.57
80 | 296.75 | 108.989 | 192.373 | 8.73 | 2167 | 0.97 | 71.49
80.1 | 297.45 | 108.928 | 192.401 | 8.75 | 2170 | 0.98 | 71.43
82.1 | 311.53 | 107.708 | 192.943 | 9.33 | 2221 | 1.03 | 70.22
84.1 | 325.92 | 106.488 | 193.468 | 9.93 | 2260 | 1.09 | 68.99
86.1 | 340.77 | 105.267 | 193.973 | 10.55 | 2287 | 1.15 | 67.75
88.1 | 356.21 | 104.047 | 194.455 | 11.19 | 2292 | 1.21 | 66.49
90.1 | 372.41 | 102.827 | 194.909 | 11.85 | 2256 | 1.26 | 65.23
92.1 | 389.42 | 101.607 | 195.331 | 12.54 | 2216 | 1.32 | 63.96
94.1 | 407.29 | 100.386 | 195.722 | 13.25 | 2167 | 1.38 | 62.7
96.1 | 426.02 | 99.166 | 196.083 | 13.99 | 2113 | 1.44 | 61.43
98.1 | 445.63 | 97.946 | 196.415 | 14.75 | 2052 | 1.51 | 60.18
100.1 | 466.16 | 96.726 | 196.718 | 15.53 | 1984 | 1.58 | 58.93
102.1 | 487.6 | 95.505 | 196.994 | 16.34 | 1912 | 1.65 | 57.69
104.1 | 509.96 | 94.285 | 197.245 | 17.18 | 1834 | 1.73 | 56.47
106.1 | 533.27 | 93.065 | 197.471 | 18.04 | 1751 | 1.81 | 55.27
108.1 | 557.54 | 91.845 | 197.674 | 18.93 | 1665 | 1.89 | 54.08
110.1 | 582.79 | 90.624 | 197.855 | 19.85 | 1576 | 1.98 | 52.91
112.1 | 609.02 | 89.404 | 198.016 | 20.79 | 1480 | 2.06 | 51.76
114.1 | 636.23 | 88.184 | 198.159 | 21.76 | 1382 | 2.15 | 50.64
116.1 | 664.43 | 86.964 | 198.284 | 22.76 | 1286 | 2.24 | 49.53
118.1 | 693.62 | 85.743 | 198.393 | 23.79 | 1191 | 2.33 | 48.45
120.1 | 723.84 | 84.523 | 198.488 | 24.84 | 1098 | 2.43 | 47.39
122.1 | 755.07 | 83.303 | 198.57 | 25.92 | 1009 | 2.53 | 46.36
124.1 | 787.34 | 82.083 | 198.641 | 27.03 | 922 | 2.63 | 45.35
126.1 | 820.65 | 80.862 | 198.703 | 28.16 | 840 | 2.73 | 44.37
128.1 | 855.02 | 79.642 | 198.755 | 29.32 | 762 | 2.84 | 43.41
130.1 | 890.46 | 78.422 | 198.8 | 30.51 | 688 | 2.95 | 42.47
132.1 | 926.99 | 77.202 | 198.838 | 31.73 | 619 | 3.06 | 41.56
134.1 | 964.62 | 75.981 | 198.87 | 32.98 | 550 | 3.16 | 40.67
136.1 | 1003.36 | 74.761 | 198.897 | 34.25 | 488 | 3.27 | 39.81
138.1 | 1043.23 | 73.541 | 198.92 | 35.55 | 431 | 3.37 | 38.97
140.1 | 1084.25 | 72.321 | 198.939 | 36.88 | 380 | 3.48 | 38.15
142.1 | 1126.45 | 71.1 | 198.954 | 38.24 | 335 | 3.59 | 37.36
144.1 | 1169.83 | 69.88 | 198.967 | 39.63 | 294 | 3.7 | 36.58
146.1 | 1214.44 | 68.66 | 198.978 | 41.04 | 258 | 3.81 | 35.83
148.1 | 1260.29 | 67.44 | 198.987 | 42.48 | 226 | 3.92 | 35.1
150.1 | 1307.41 | 66.219 | 198.995 | 43.95 | 198 | 4.03 | 34.39
152.1 | 1355.83 | 64.999 | 199.001 | 45.45 | 173 | 4.15 | 33.7
154.1 | 1405.6 | 63.779 | 199.006 | 46.98 | 151 | 4.27 | 33.03
156.1 | 1456.74 | 62.559 | 199.01 | 48.54 | 133 | 4.42 | 32.38
158.1 | 1509.3 | 61.338 | 199.014 | 50.12 | 117 | 4.58 | 31.75
160.1 | 1563.31 | 60.118 | 199.017 | 51.74 | 103 | 4.75 | 31.13
162.1 | 1618.83 | 58.898 | 199.019 | 53.39 | 92 | 4.96 | 30.53
164.1 | 1675.9 | 57.678 | 199.021 | 55.06 | 81 | 5.18 | 29.95
166.1 | 1734.58 | 56.457 | 199.023 | 56.77 | 71 | 5.41 | 29.39
168.1 | 1794.93 | 55.237 | 199.024 | 58.51 | 61 | 5.65 | 28.85
170.1 | 1857 | 54.017 | 199.026 | 60.28 | 53 | 5.9 | 28.31
172.1 | 1920.86 | 52.797 | 199.027 | 62.08 | 45 | 6.17 | 27.8
174.1 | 1986.6 | 51.577 | 199.027 | 63.92 | 38 | 6.45 | 27.3
176.1 | 2054.27 | 50.356 | 199.028 | 65.79 | 32 | 6.74 | 26.81
178.1 | 2123.97 | 49.136 | 199.028 | 67.69 | 26 | 7.05 | 26.34
180.1 | 2195.78 | 47.916 | 199.029 | 69.63 | 21 | 7.38 | 25.89
182.1 | 2269.8 | 46.696 | 199.029 | 71.61 | 17 | 7.73 | 25.44
184.1 | 2346.14 | 45.475 | 199.029 | 73.63 | 14 | 8.06 | 25.01
185 | 2381.22 | 44.927 | 192.557 | 74.54 | 12 | 8.21 | 24.82
185.1 | 2384.92 | 44.869 | 184.467 | 74.65 | 12 | 8.23 | 24.8
185.2 | 2388.46 | 44.813 | 176.377 | 74.75 | 12 | 8.24 | 24.78
187.2 | 2437.08 | 43.995 | 118.13 | 76.81 | 9 | 8.49 | 24.37
189.2 | 2482.13 | 43.238 | 118.13 | 78.88 | 7 | 8.74 | 23.96
190 | 2500.45 | 42.934 | 118.13 | 79.71 | 6 | 8.84 | 23.8
190.1 | 2502.75 | 42.897 | 118.13 | 79.82 | 6 | 8.85 | 23.78
191 | 2523.58 | 42.556 | 118.13 | 80.76 | 5 | 8.97 | 23.6
191.1 | 2525.91 | 42.518 | 118.13 | 80.86 | 5 | 8.98 | 23.58
193.1 | 2573.06 | 41.76 | 118.13 | 82.95 | 4 | 9.24 | 23.19
195.1 | 2621.33 | 41.002 | 118.13 | 85.05 | 3 | 9.52 | 22.8
195.92 | 2641.45 | 40.691 | 118.13 | 85.91 | 3 | 9.63 | 22.64
196.02 | 2642.89 | 40.654 | 32.85 | 86.02 | 2 | 9.64 | 22.63
196.74 | 2643.29 | 40.552 | 10 | 86.78 | 2 | 9.65 | 22.49
196.84 | 2643.27 | 40.548 | 20 | 86.88 | 2 | 9.65 | 22.47
196.94 | 2643.5 | 40.541 | 30 | 86.99 | 2 | 9.65 | 22.45

## Массовые центровочные хар-ки
m, кг | Jzz, кг·м2 | Cm, %
157799 | 12027504 | 41.827
151698 | 11747654 | 41.577
145597 | 11497834 | 41.363
139495.05 | 11266905 | 41.196
133394 | 11055289 | 41.072
127293 | 10857086 | 40.999
121192 | 10667762 | 40.985
115090.1 | 10486801 | 41.03
108989 | 10302731 | 41.161
102888 | 10116482 | 41.372
96787 | 9920364 | 41.69
90685.05 | 9707966 | 42.138
84584 | 9469486 | 42.749
78483 | 9192438 | 43.565
72382 | 8859179 | 44.635
66280.05 | 8444985 | 46.035
60179 | 7918360 | 47.86
54078 | 7233884 | 50.255
47977 | 6325600 | 53.43
42934 | 5333033 | 56.847
40541 | 4787702 | 58.705

## Аэродинамические хар-ки
M, б/р | Сyα, 1/град | Сyaα, 1/град | Сd, %
0 | 0.077 | 0.074 | 75.5
0.4 | 0.077 | 0.074 | 75.5
0.5 | 0.077 | 0.074 | 75.5
0.6 | 0.077 | 0.074 | 75.5
0.7 | 0.077 | 0.074 | 74.9
0.8 | 0.077 | 0.074 | 74
0.9 | 0.0775 | 0.0735 | 71
1 | 0.079 | 0.072 | 72.5
1.05 | 0.0795 | 0.0705 | 73.4
1.1 | 0.078 | 0.07 | 74
1.2 | 0.078 | 0.07 | 72.5
1.3 | 0.079 | 0.0715 | 72
1.4 | 0.08 | 0.0735 | 72.5
1.5 | 0.0815 | 0.075 | 73.2
1.6 | 0.0825 | 0.0765 | 73.8
1.7 | 0.0835 | 0.0775 | 74.4
1.8 | 0.084 | 0.0785 | 74.9
1.9 | 0.0845 | 0.0793 | 75.3
2 | 0.0848 | 0.08 | 75.7
2.1 | 0.085 | 0.0805 | 76
2.2 | 0.085 | 0.081 | 76.2
2.3 | 0.085 | 0.0813 | 76.3
2.4 | 0.085 | 0.0814 | 76.4
2.5 | 0.085 | 0.0814 | 76.4
2.6 | 0.085 | 0.0815 | 76.5
2.7 | 0.085 | 0.0817 | 76.5
2.8 | 0.085 | 0.0818 | 76.5
2.9 | 0.085 | 0.0819 | 76.5
3 | 0.085 | 0.082 | 76.5
3.1 | 0.085 | 0.082 | 76.5
3.2 | 0.085 | 0.082 | 76.5
3.3 | 0.085 | 0.082 | 76.5
3.4 | 0.085 | 0.082 | 76.5
3.5 | 0.085 | 0.082 | 76.5
3.6 | 0.085 | 0.082 | 76.5
3.7 | 0.085 | 0.082 | 76.5
3.8 | 0.085 | 0.082 | 76.5
3.9 | 0.085 | 0.082 | 76.5
4 | 0.085 | 0.082 | 76.5
4.1 | 0.085 | 0.082 | 76.5
4.2 | 0.085 | 0.082 | 76.5
20 | 0.085 | 0.082 | 76.5

## Настройки автомата стабилизации
| t0 | 20 | 40 | 60 | 80 | 100 | 120 | 140 | 160 | 180 | 190
| a0 | 2 | 7.5 | 15 | 19 | 19 | 14 | 6.5 | 6.5 | 12 | 6.5
| a1 | 1.2 | 1 | 0.8 | 0.8 | 0.8 | 0.8 | 1.1 | 1.2 | 0.6 | 0.6
| n0 | 0 | 0 | 0 | 0 | 0 | 0 | 0 | 0.1 | 0.4 | 0.2
| n1 | 0 | 0.02 | 0.02 | 0.02 | 0.02 | 0.02 | 0.02 | 0.02 | 0.02 | 0.02
Повыш | Нижняя,дБ | 11.1 | 7.5 | 8.1 | 8 | 7.9 | 7.2 | 6.1 | 6.5 | 6.1 | 7.7
| w, c^-1 | 0.3 | 0.6 | 0.8 | 0.9 | 1 | 1 | 0.8 | 0.8 | 1.4 | 1.1
| ф, град | 32 | 36 | 41 | 47 | 47 | 40 | 40 | 54 | 35 | 31
| w, c^-1 | 0.6 | 1.2 | 1.9 | 2.3 | 2.5 | 2 | 1.4 | 1.9 | 2.4 | 2
| Верхняя, дБ | - | - | -25.8 | -23.1 | -22.5 | -24.5 | -26.8 | -24.3 | -22.7 | -25.7
| w, c^-1 | - | - | 30.4 | 30.3 | 30.1 | 29.8 | 29.1 | 28.8 | 28.4 | 28.1
Номин | Нижняя,дБ | 10 | 11.8 | 7.4 | 7.1 | 11.8 | 6.8 | 6.3 | 7.3 | 7.3 | 8.9
| w, c^-1 | 0.3 | 0.4 | 0.8 | 1 | 0.9 | 1 | 0.8 | 0.8 | 1.3 | 1.1
| ф, град | 33 | 44 | 43 | 49 | 44 | 43 | 44 | 58 | 41 | 35
| w, c^-1 | 0.6 | 1.3 | 2 | 2.5 | 3.2 | 2.2 | 1.6 | 2.1 | 2.7 | 2.2
| Верхняя, дБ | - | -29 | -24.9 | -22.2 | -20.7 | -23.5 | -25.9 | -23.3 | -21.7 | -24.6
| w, c^-1 | - | 28 | 30.6 | 30.5 | 0.9 | 30 | 29.3 | 28.9 | 28.7 | 28.3
Пониж | Нижняя,дБ | 9.1 | 6.9 | 6.7 | 6.1 | 6.2 | 6.4 | 6.5 | 8.2 | 8.8 | 10.4
| w, c^-1 | 0.3 | 0.7 | 0.9 | 1 | 1 | 1 | 0.8 | 0.8 | 1.3 | 1.1
| ф, град | 34 | 41 | 46 | 51 | 52 | 47 | 49 | 61 | 46 | 40
| w, c^-1 | 0.7 | 1.4 | 2.1 | 2.7 | 2.9 | 2.4 | 1.8 | 2.5 | 3.2 | 2.4
| Верхняя, дБ | - | -28 | -23.8 | -21.1 | -20.5 | -22.4 | -24.8 | -22.2 | -20.5 | -23.2
| w, c^-1 | - | 30.3 | 30.8 | 30.7 | 30.5 | 30.2 | 29.4 | 29.1 | 29 | 28.6
ё

## Байконур Лето Огибающая
Н, | Wсист, | Ϭ (W), | W0,993,
км | м/с | м/с | м/с
0 | 2.2 | 5.6 | 18.3
1 | 2.3 | 6 | 19.5
2 | 4.9 | 7.4 | 25
3 | 4.6 | 7.5 | 25.5
4 | 6 | 8.3 | 29
5 | 5.6 | 9.6 | 32.5
6 | 5.2 | 11.4 | 37.7
7 | 4.6 | 12.1 | 39.5
8 | 3.6 | 13.4 | 43
9 | 5.3 | 14.3 | 46.5
10 | 6.1 | 15.3 | 50
11 | 16.9 | 15.2 | 57.5
12 | 23.9 | 15.7 | 65
13 | 25.6 | 14.9 | 65
14 | 20.2 | 14.2 | 58
15 | 16.8 | 12.8 | 51
16 | 11.8 | 11.9 | 44
17 | 7.6 | 10.6 | 37
18 | 3.5 | 9.5 | 30.9
19 | 3.2 | 10.1 | 32.6
20 | 2.8 | 10.6 | 34

## Байконур Лето Градиент
Через DН=0,5 км |  | Через DН=1 км |  | Через DН=2 км |  | Через DН=3 км
Н, км | ϬDW, м/с | Н, км | ϬDW, м/с | Н, км | ϬDW, м/с | Н, км | ϬDW, м/с
0 | 4.8 | 0,5-1 | 5.9 | 0,5-2 | 8.8 | 0,5-3 | 9.5
1 | 5.1 | 1-2 | 7.1 | 1-3 | 6.9 | 1-4 | 8.6
2 | 5.7 | 2-3 | 5.8 | 2-4 | 8 | 2-5 | 11.4
3 | 5.1 | 3-4 | 6.6 | 3-5 | 8.9 | 3-6 | 12.4
4 | 5.2 | 4-5 | 6.5 | 4-6 | 9.6 | 4-7 | 12
5 | 5.1 | 5-6 | 6.3 | 5-7 | 10.3 | 5-8 | 14.2
6 | 5.1 | 6-7 | 7.7 | 6-8 | 12.1 | 6-9 | 14.9
7 | 5.8 | 7-8 | 7.3 | 7-9 | 13.3 | 7-10 | 16.7
8 | 7.3 | 8-9 | 8.9 | 8-10 | 15.5 | 8-11 | 17.4
9 | 7.8 | 9-10 | 10.4 | 9-11 | 15.6 | 9-12 | 18.6
10 | 8.4 | 10-11 | 10.7 | 10-12 | 16 | 10-13 | 19.4
11 | 8.1 | 11-12 | 10.3 | 11-13 | 16.5 | 11-14 | 19.8
12 | 8.5 | 12-13 | 10.6 | 12-14 | 16.8 | 12-15 | 20.2
13 | 8.5 | 13-14 | 9.9 | 13-15 | 15.8 | 13-16 | 19.5
14 | 8.4 | 14-15 | 10.7 | 14-16 | 17.9 | 14-17 | 19.6
15 | 8.4 | 15-16 | 10.4 | 15-17 | 14.8 | 15-18 | 18.4
16 | 8.1 | 16-17 | 10.5 | 16-18 | 15.6 | 16-19 | 18.4
17 | 7.8 | 17-18 | 10.5 | 17-19 | 14.7 | 17-20 | 18.4
18 | 7.8 | 18-19 | 10.5 | 18-20 | 15.3 | 18-21 | 16.3
19 | 7.8 | 19-20 | 10.8 | 19-21 | 15.9 | 19-22 | 18.2

## Плесецк Зима Огибающая
Н, | Wсист, | ϬW , | W0,993,
км | м/с | м/с | м/с
0 | 3.5 | 6.1 | 20
1 | 3.7 | 6.4 | 21.1
2 | 4.7 | 6 | 20.8
3 | 5.7 | 6.5 | 23.1
4 | 7 | 7.4 | 27.1
5 | 8.1 | 8.6 | 31.2
6 | 9.2 | 9.8 | 35.5
7 | 10.6 | 11.1 | 40.5
8 | 11.7 | 12 | 44.2
9 | 12.2 | 12.2 | 45.1
10 | 12.5 | 11.3 | 43
11 | 12.6 | 10.3 | 40.5
12 | 12.4 | 9.7 | 38.6
13 | 12 | 8.7 | 35.5
14 | 11.9 | 8.3 | 34.4
15 | 11.9 | 8.2 | 34.1
16 | 11.9 | 8.5 | 34.7
17 | 11.6 | 8.9 | 35.5
18 | 11.8 | 9.2 | 36.7
19 | 11.9 | 9.7 | 37.9
20 | 11.7 | 10.1 | 39

## Плесецк Зима Градиент
Через DН=0,5 км |  | Через DН=1 км |  | Через DН=2 км |  | Через DН=3 км
Н, км | ϬDW, м/с | Н, км | ϬDW, м/с | Н, км | ϬDW, м/с | Н, км | ϬDW, м/с
0 | 5.1 | 0-1 | 6.2 | 0-2 | 8.5 | 0-3 | 9.3
1 | 5.2 | 1-2 | 6.8 | 1-3 | 6.7 | 1-4 | 9.4
2 | 5.3 | 2-3 | 6 | 2-4 | 7.9 | 2-5 | 9.3
3 | 5.3 | 3-4 | 6.7 | 3-5 | 8.6 | 3-6 | 9.8
4 | 5.7 | 4-5 | 6.8 | 4-6 | 8.9 | 4-7 | 10.7
5 | 5 | 5-6 | 6.6 | 5-7 | 9.6 | 5-8 | 10.8
6 | 5.6 | 6-7 | 6.9 | 6-8 | 10 | 6-9 | 11.4
7 | 4.6 | 7-8 | 7.7 | 7-9 | 10.8 | 7-10 | 11.6
8 | 5.8 | 8-9 | 8.4 | 8-10 | 11.3 | 8-11 | 12
9 | 7.6 | 9-10 | 9.2 | 9-11 | 11.5 | 9-12 | 12.7
10 | 5.8 | 10-11 | 9.2 | 10-12 | 12.2 | 10-13 | 13
11 | 7.4 | 11-12 | 9.2 | 11-13 | 12.2 | 11-14 | 13.2
12 | 7 | 12-13 | 9.2 | 12-14 | 12.4 | 12-15 | 13.3
13 | 7.4 | 13-14 | 9.2 | 13-15 | 12.2 | 13-16 | 13.6
14 | 6.1 | 14-15 | 9.2 | 14-16 | 12.4 | 14-17 | 13
15 | 7.4 | 15-16 | 9.2 | 15-17 | 12.6 | 15-18 | 12.8
16 | 7.3 | 16-17 | 9.2 | 16-18 | 12.1 | 16-19 | 12.4
17 | 5.1 | 17-18 | 9.2 | 17-19 | 11.6 | 17-20 | 11.6
18 | 7.6 | 18-19 | 9.2 | 18-20 | 11.8 | 18-21
19 | 5.3 | 19-20 | 8.7 | 19-21 |  | 19-22

## УКК параметры колебаний
Пара-метр | № тона | t, с
|  | 0 | 20 | 40 | 60 | 80 | 100 | 120 | 140 | 160 | 180 | 196.94
ωi2, c-2 | 1 | 184.5 | 188.4 | 195.9 | 207.4 | 224.4 | 248.9 | 284.6 | 337.1 | 415.7 | 541.6 | 646.3
| 2 | 1107.1 | 1245.3 | 1380.6 | 1482.3 | 1540.6 | 1565 | 1572.2 | 1589.9 | 1668 | 2031.1 | 3270
| 3 | 3358 | 3451.7 | 3638.8 | 4001.5 | 4556.6 | 5210 | 5769.8 | 6187.1 | 6555.1 | 6996.2 | 7437
ki, мс-2 | 1 | 4.007 | 4.265 | 4.611 | 5.041 | 5.572 | 6.223 | 7.03 | 8.011 | 9.126 | 9.87 | 3.809
| 2 | 4.431 | 4.494 | 4.379 | 4.113 | 3.83 | 3.681 | 3.801 | 4.336 | 5.549 | 8.039 | 3.636
| 3 | 4 | 4.282 | 4.774 | 5.211 | 5.084 | 3.692 | 1.17 | 1.55 | 4.525 | 8.689 | 5.353
μi, с-2 | 1 | 1.514 | 1.63 | 1.803 | 2.046 | 2.397 | 2.937 | 3.517 | 4.309 | 5.314 | 6.557 | 4.138
| 2 | 3.473 | 3.794 | 3.983 | 4.005 | 3.958 | 4.084 | 4.293 | 4.973 | 6.68 | 11.7 | 13.9
| 3 | 8.593 | 9.645 | 11.9 | 16.2 | 23.7 | 35.7 | 46.1 | -54.1 | -61.4 | -70.1 | -47.9
νi, м-1с-2 | 1 | -0.172 | -0.178 | -0.189 | -0.208 | -0.239 | -0.291 | -0.355 | -0.46 | -0.646 | -0.951 | 0.201
| 2 | -0.575 | -0.611 | -0.619 | -0.595 | -0.561 | -0.554 | -0.565 | -0.655 | -0.947 | -1.907 | 0.353
| 3 | -1.629 | -1.755 | -2.07 | -2.689 | -3.767 | -5.444 | -6.828 | 7.949 | 9.551 | 12.2 | -0.953

## УКК формы колебаний
Пара-метр | № тона | t, с
|  | 0 | 20 | 40 | 60 | 80 | 100 | 120 | 140 | 160 | 180 | 196.94
fi(XмбI), б/р | 1 | -0.125 | -0.135 | -0.151 | -0.173 | -0.201 | -0.235 | -0.277 | -0.326 | -0.382 | -0.442 | -0.456
| 2 | -0.544 | -0.542 | -0.512 | -0.462 | -0.406 | -0.362 | -0.34 | -0.352 | -0.421 | -0.666 | -1.189
| 3 | -0.426 | -0.447 | -0.487 | -0.514 | -0.486 | -0.371 | -0.217 | 0.102 | 0.0266 | -0.04 | -0.0917
fi(XпоII), б/р | 1 | 0.655 | 0.599 | 0.536 | 0.472 | 0.408 | 0.345 | 0.285 | 0.228 | 0.175 | 0.12 | 0.0832
| 2 | -0.0516 | 0.0166 | 0.0767 | 0.119 | 0.141 | 0.145 | 0.138 | 0.128 | 0.12 | 0.123 | 0.157
| 3 | -0.437 | -0.42 | -0.374 | -0.316 | -0.252 | -0.183 | -0.122 | 0.0865 | 0.0719 | 0.075 | 0.0948
f'i(XмбI), м-1 | 1 | -0.0893 | -0.0884 | -0.0882 | -0.0884 | -0.0887 | -0.0891 | -0.0893 | -0.089 | -0.0877 | -0.0825 | -0.0742
| 2 | -0.0403 | -0.0321 | -0.024 | -0.0178 | -0.0136 | -0.0112 | -0.0104 | -0.0119 | -0.0173 | -0.0315 | -0.0519
| 3 | 0.0849 | 0.0813 | 0.0846 | 0.0955 | 0.11 | 0.116 | 0.105 | -0.0885 | -0.0748 | -0.0671 | -0.0684
f'i(XпоII), м-1 | 1 | 0.165 | 0.157 | 0.149 | 0.143 | 0.137 | 0.134 | 0.132 | 0.135 | 0.143 | 0.161 | 0.173
| 2 | -0.243 | -0.253 | -0.267 | -0.276 | -0.277 | -0.268 | -0.252 | -0.228 | -0.196 | -0.141 | -0.0774
| 3 | 0.179 | 0.162 | 0.13 | 0.0885 | 0.0474 | 0.0165 | 0.0015 | 0.00385 | 0.00675 | 0.0113 | 0.0195

## ЖНБ бак №1
t, с | r1, с-2 | u1, м-1 | t1, б/р | T1, б/р | P1, с-2 | U1, м | ε1, с-1
0 | 13.852 | 1.412 | -7.476 | -0.00111 | 0.00206 | 0.016 | 0.05
20 | 16.483 | 1.366 | -5.519 | -0.00104 | 0.00311 | 0.0204 | 0.05
40 | 17.548 | 1.325 | -3.716 | -0.00087 | 0.00411 | 0.0257 | 0.05
60 | 19.079 | 1.288 | -2.009 | -0.000568 | 0.00539 | 0.0321 | 0.05
80 | 20.453 | 1.256 | -0.342 | -0.000116 | 0.00693 | 0.0402 | 0.05
100 | 24.975 | 1.326 | 1.399 | 0.00035 | 0.00625 | 0.034 | 0.05
120 | 31.205 | 1.383 | 3.882 | 0.000831 | 0.00668 | 0.0332 | 0.05
140 | 37.039 | 1.383 | 6.914 | 0.00159 | 0.00849 | 0.0388 | 0.05
160 | 44.707 | 1.381 | 10.632 | 0.00277 | 0.0117 | 0.0475 | 0.05
180 | 49.627 | 1.219 | 13.457 | 0.00564 | 0.0208 | 0.0675 | 0.05
183 | 46.151 | 1.089 | 11.961 | 0.00621 | 0.024 | 0.0739 | 0.05
190 | 16.321 | 0.605 | 7.617 | 0.00987 | 0.0211 | 0.0974 | 0.05
196.94 | 3.172 | 0.437 | 5.88 | 0.00583 | 0.00315 | 0.0512 | 0.05

## ЖНБ бак №2
t, c | r2, с-2 | u2, м-1 | t2 | T2 | P2, с-2 | U2, м | ε2, с-1
0 | 13.567 | 1.383 | 11.678 | 0.00141 | 0.00163 | 0.0127 | 0.05
20 | 16.688 | 1.383 | 12.482 | 0.00157 | 0.0021 | 0.0138 | 0.05
40 | 18.316 | 1.383 | 13.385 | 0.00175 | 0.0024 | 0.015 | 0.05
60 | 20.487 | 1.383 | 14.408 | 0.00195 | 0.00278 | 0.0165 | 0.05
80 | 22.522 | 1.383 | 15.581 | 0.00219 | 0.00316 | 0.0184 | 0.05
100 | 26.049 | 1.383 | 16.945 | 0.00247 | 0.0038 | 0.0207 | 0.05
120 | 31.16 | 1.381 | 18.544 | 0.00284 | 0.00477 | 0.0237 | 0.05
140 | 36.396 | 1.359 | 20.194 | 0.00336 | 0.00605 | 0.0277 | 0.05
160 | 38.33 | 1.184 | 19.712 | 0.00421 | 0.00818 | 0.0333 | 0.1
170 | 31.372 | 0.869 | 15.44 | 0.00491 | 0.00998 | 0.037 | 0.15
175 | 23.206 | 0.605 | 11.174 | 0.00545 | 0.0113 | 0.0393 | 0.2
180 | 11.114 | 0.273 | 5.231 | 0.00606 | 0.0129 | 0.0418 | 0.3
182 | 5.307 | 0.127 | 2.471 | 0.00637 | 0.0137 | 0.0429 | 0.35
183 | 0 | 0 | 0 | 0 | 0 | 0 | 0
183.001 | 2.204 | 0.052 | 1.019 | 0.00653 | 0.0141 | 0.0436 | 0.1
184 | 52.163 | 1.214 | 25.012 | 0.00297 | 0.00619 | 0.0188 | 0.1
186 | 41.108 | 1.266 | 26.466 | 0.00291 | 0.00451 | 0.0179 | 0.1
188 | 35.518 | 1.336 | 27.968 | 0.00269 | 0.00341 | 0.0163 | 0.1
190 | 38.416 | 1.424 | 30.633 | 0.00249 | 0.00312 | 0.0144 | 0.1
193 | 45.169 | 1.627 | 35.591 | 0.00211 | 0.00268 | 0.0118 | 0.1
196.94 | 13.873 | 1.911 | 42.702 | 0.000668 | 0.000217 | 0.00353 | 0.1